## Rekapitulácia stavby
Export Komplet | [28 empty] | 2.0 | [5 empty] | False | False | {b10a46ea-340f-4e95-ab78-2c4d3e358b7f}
[20 empty] | >> skryté stĺpce << | [13 empty] | 0,01 | 20
[34 empty] | 0,01 | 20
|  | REKAPITULÁCIA STAVBY | [18 empty] | v --- nižšie sa nachádzajú doplnkové a pomocné údaje k zostavám --- v | [11 empty] | Návod na vyplnenie | 0,001
|  | Kód: |  |  |  |  | K2-01 | [25 empty] | Meniť je možné iba bunky so žltým podfarbením! 1) na prvom liste Rekapitulácie stavby vyplňte v zostave a) Rekapitulácia stavby - údaje o Zhotoviteľovi (prenesú sa do ostatných zostáv aj v iných listoch) b) Rekapitulácia objektov stavby - potrebné Ostatné náklady 2) na vybraných listoch vyplňte v zostave a) Krycí list - údaje o Zhotoviteľovi, pokiaľ sa líšia od údajov o Zhotoviteľovi na Rekapitulácii stavby (údaje se prenesú do ostatných zostav v danom liste) b) Rekapitulácia rozpočtu - potrebné Ostatné náklady c) Celkové náklady za stavbu - ceny na položkách - množstvo, pokiaľ má žlté podfarbenie - a v prípade potreby poznámku (tá je v skrytom stĺpci) | 0,01
|  | Stavba: |  |  |  |  | Zníženie energetickej náročnosti v podniku RONA, a.s. – časť Výmena otvorových konštrukcií | [26 empty] | 0,01
|  | JKSO: | [13 empty] | KS: | [17 empty] | 0,01
|  | Miesto: |  |  |  |  | Lednické Rovne | [8 empty] | Dátum: |  | Vyplň údaj | [15 empty] | 0,01
0,01
|  | Objednávateľ: | [13 empty] | IČO: | [17 empty] | 0,01
|  |  | Rona, a.s. | [12 empty] | IČ DPH: | [17 empty] | 0,01
0,01
|  | Zhotoviteľ: | [13 empty] | IČO: |  | Vyplň údaj | [15 empty] | 0,01
|  |  | Vyplň údaj | [12 empty] | IČ DPH: |  | Vyplň údaj | [15 empty] | 0,01
False
|  | Projektant: | [13 empty] | IČO: | [17 empty] | False
|  |  | Ing. Viliam Michálek | [12 empty] | IČ DPH: | [17 empty] | True
0,01
|  | Spracovateľ: | [13 empty] | IČO: | [17 empty] | 0,01
|  |  | Vyplň údaj | [12 empty] | IČ DPH: | [17 empty] | True
Poznámka:
|  | Cena bez DPH | [13 empty] | 0
[8 empty] | Sadzba dane |  |  | Základ dane |  |  |  |  | Výška dane
|  | DPH |  | základná |  |  |  | 20% |  |  | 0 |  |  |  |  | 0
|  |  |  | znížená |  |  |  | 20% |  |  | 0 |  |  |  |  | 0
|  |  |  | zákl. prenesená |  |  |  | 20% |  |  | 0 |  |  |  |  | 0
|  |  |  | zníž. prenesená |  |  |  | 20% |  |  | 0 |  |  |  |  | 0
|  |  |  | nulová |  |  |  | 0% |  |  | 0 |  |  |  |  | 0
|  | Cena s DPH | [6 empty] | v |  |  | EUR |  |  |  | 0
|  | Projektant | [11 empty] | Spracovateľ
|  | Dátum a podpis: | [7 empty] | Pečiatka |  |  |  | Dátum a podpis: |  |  | Pečiatka
|  | Objednávateľ | [11 empty] | Zhotoviteľ
|  | Dátum a podpis: | [7 empty] | Pečiatka |  |  |  | Dátum a podpis: |  |  | Pečiatka
REKAPITULÁCIA OBJEKTOV STAVBY
| Kód: | [6 empty] | K2-01
| Stavba: | [6 empty] | Zníženie energetickej náročnosti v podniku RONA, a.s. – časť Výmena otvorových konštrukcií
| Miesto: | [6 empty] | Lednické Rovne | [6 empty] | Dátum: |  | Vyplň údaj
| Objednávateľ: | [6 empty] | Rona, a.s. | [6 empty] | Projektant: |  | Ing. Viliam Michálek |  |  |  | Informatívne údaje z listov zákaziek
| Zhotoviteľ: | [13 empty] | Spracovateľ:
| Kód |  |  |  | Popis | [7 empty] | Cena bez DPH [EUR] |  |  |  |  | Cena s DPH [EUR] | Typ |  | z toho Ostat. náklady [EUR] | DPH [EUR] | Normohodiny [h] | DPH základná [EUR] | DPH znížená [EUR] | DPH základná prenesená [EUR] | DPH znížená prenesená [EUR] | Základňa DPH základná | Základňa DPH znížená | Základňa DPH zákl. prenesená | Základňa DPH zníž. prenesená | Základňa DPH nulová
| Náklady z rozpočtov | [11 empty] | 0 |  |  |  |  | 0 |  |  | 0 | 0 | 0 | 0 | 0 | 0 | 0 | 0 | 0 | 0 | 0 | 0 |  | D | 0 | ###NOIMPORT### | IMPORT | {b10a46ea-340f-4e95-ab78-2c4d3e358b7f} | {00000000-0000-0000-0000-000000000000}
/ |  | BP |  |  |  | Fasáda výplní - búracie práce existujúci stav | [6 empty] | 0 |  |  |  |  | 0 | STA |  | 0 | 0 | 0 | 0 | 0 | 0 | 0 | 0 | 0 | 0 | 0 | 0 |  |  | 1 |  | IMPORT | {8f474d66-eb42-416d-ad80-d31a7d111631} | {b10a46ea-340f-4e95-ab78-2c4d3e358b7f} | 0
/ |  | NS |  |  |  | Fasáda výplní - nový stav | [6 empty] | 0 |  |  |  |  | 0 | STA |  | 0 | 0 | 0 | 0 | 0 | 0 | 0 | 0 | 0 | 0 | 0 | 0 |  |  | 1 |  | IMPORT | {5b048e91-12b9-4c76-9b66-328378a10cde} | {b10a46ea-340f-4e95-ab78-2c4d3e358b7f} | 0

## BP - Fasáda výplní - búra...
[9 empty] | >> skryté stĺpce << | [9 empty] | {8f474d66-eb42-416d-ad80-d31a7d111631}
0
| KRYCÍ LIST ROZPOČTU | [8 empty] | v --- nižšie sa nachádzajú doplnkové a pomocné údaje k zostavám --- v | [8 empty] | False
Stavba:
Zníženie energetickej náročnosti v podniku RONA, a.s. – časť Výmena otvorových konštrukcií
Objekt:
BP - Fasáda výplní - búracie práce existujúci stav
| JKSO: |  |  |  |  | KS:
| Miesto: |  | Lednické Rovné |  |  | Dátum: | Vyplň údaj
| Objednávateľ: |  |  |  |  | IČO:
|  | Rona, a.s. |  |  |  | IČ DPH:
| Zhotoviteľ: |  |  |  |  | IČO: | Vyplň údaj
|  | Vyplň údaj |  |  |  | IČ DPH: | Vyplň údaj
| Projektant: |  |  |  |  | IČO:
|  | Ing. Viliam Michálek |  |  |  | IČ DPH:
| Spracovateľ: |  |  |  |  | IČO:
|  | Vyplň údaj |  |  |  | IČ DPH:
Poznámka:
| Cena bez DPH | [5 empty] | 0
|  |  | Základ dane |  |  | Sadzba dane | Výška dane
| DPH | základná | 0 |  |  | 20% | 0
|  | znížená | 0 |  |  | 20% | 0
|  | zákl. prenesená | 0 |  |  | 20% | 0
|  | zníž. prenesená | 0 |  |  | 20% | 0
|  | nulová | 0 |  |  | 0% | 0
| Cena s DPH |  |  | v | EUR |  | 0
| Projektant |  |  | Spracovateľ
| Dátum a podpis: |  | Pečiatka | Dátum a podpis: |  |  | Pečiatka
| Objednávateľ |  |  | Zhotoviteľ
| Dátum a podpis: |  | Pečiatka | Dátum a podpis: |  |  | Pečiatka
REKAPITULÁCIA ROZPOČTU
Stavba:
Zníženie energetickej náročnosti v podniku RONA, a.s. – časť Výmena otvorových konštrukcií
Objekt:
BP - Fasáda výplní - búracie práce existujúci stav
Miesto: |  |  | Lednické Rovné |  |  | Dátum: | Vyplň údaj
Objednávateľ: |  |  | Rona, a.s. |  |  | Projektant: | Ing. Viliam Michálek
Zhotoviteľ: |  |  | Vyplň údaj |  |  | Spracovateľ: | Vyplň údaj
Kód dielu - Popis | [6 empty] | Cena celkom [EUR]
Náklady z rozpočtu | [6 empty] | 0 | [12 empty] | -1
| HSV - Práce a dodávky HSV | [5 empty] | 0
| 9 - Ostatné konštrukcie a práce-búranie | [5 empty] | 0
| 99 - Presun hmôt HSV | [5 empty] | 0
| PSV - Práce a dodávky PSV | [5 empty] | 0
| 764 - Konštrukcie klampiarske | [5 empty] | 0
| 786 - Čalúnnické práce | [5 empty] | 0
| VP - Práce naviac | [5 empty] | 0
ROZPOČET
Stavba:
Zníženie energetickej náročnosti v podniku RONA, a.s. – časť Výmena otvorových konštrukcií
Objekt:
BP - Fasáda výplní - búracie práce existujúci stav
Miesto: |  |  | Lednické Rovné |  |  | Dátum: | Vyplň údaj
Objednávateľ: |  |  | Rona, a.s. |  |  | Projektant: | Ing. Viliam Michálek
Zhotoviteľ: |  |  | Vyplň údaj |  |  | Spracovateľ: | Vyplň údaj
PČ | Typ | Kód | Popis | MJ | Množstvo | J.cena [EUR] | Cena celkom [EUR] | Cenová sústava |  |  | DPH | J. Nh [h] | Nh celkom [h] | J. hmotnosť [t] | Hmotnosť celkom [t] | J. suť [t] | Suť Celkom [t]
Náklady z rozpočtu | [6 empty] | 0 | [5 empty] | 0 |  | 2.106 |  | 41.2656 |  | D | -1 | [7 empty] | 0
| D | HSV | Práce a dodávky HSV |  |  |  | 0 | [5 empty] | 0 |  | 2.106 |  | 39.7695 | 1 | D | 0 | ROZPOCET | [6 empty] | 0
| D | 9 | Ostatné konštrukcie a práce-búranie |  |  |  | 0 | [5 empty] | 0 |  | 2.106 |  | 39.7695 | 1 | D | 1 | ROZPOCET | [6 empty] | 0
1 | K | 941955003 | Lešenie ľahké pracovné pomocné s výškou lešeňovej podlahy nad 1,90 do 2,50 m | m2 | 171.1 |  | 0 | CS CENEKON 2019 01 |  |  | znížená |  | 0 | 0.00618 | 1.0574 | 0 | 0 | 4 | K | 2 | ROZPOCET | 0 | 0 | 0 | 0 | 0 | 2 | 0 | 4 | 1859917186
2 | K | 941955004 | Lešenie ľahké pracovné pomocné s výškou lešeňovej podlahy nad 2,50 do 3,5 m | m2 | 169.677 |  | 0 | CS CENEKON 2019 01 |  |  | znížená |  | 0 | 0.00618 | 1.0486 | 0 | 0 | 4 | K | 2 | ROZPOCET | 0 | 0 | 0 | 0 | 0 | 2 | 0 | 4 | 927327947
3 | K | 949942101 | Hydraulická kĺbova zdvíhacia plošina vrátane obsluhy inštalovaná na podvozku | deň | 60 |  | 0 | CS CENEKON 2019 01 |  |  | znížená |  | 0 | 0 | 0 | 0 | 0 | 4 | K | 2 | ROZPOCET | 0 | 0 | 0 | 0 | 0 | 2 | 0 | 4 | -1827379224
4 | K | 968071115r | Demontáž okien kovových, drevených 1 bm obvodu - 0,005t | m | 1931.384 |  | 0 |  |  |  | znížená |  | 0 | 0 | 0 | 0.005 | 9.6569 | 4 | K | 2 | ROZPOCET | 0 | 0 | 0 | 0 | 0 | 2 | 0 | 4 | -670512110
5 | K | 968072245 | Vybúranie kovových rámov okien jednoduchých plochy do 2 m2, -0,04100t | m2 | 2.16 |  | 0 | CS CENEKON 2019 01 |  |  | znížená |  | 0 | 0 | 0 | 0.041 | 0.08856 | 4 | K | 2 | ROZPOCET | 0 | 0 | 0 | 0 | 0 | 2 | 0 | 4 | -1291285175
6 | K | 968072247 | Vybúranie kovových rámov okien jednoduchých plochy nad 4 m2, -0,03400t | m2 | 471.027 |  | 0 | CS CENEKON 2019 01 |  |  | znížená |  | 0 | 0 | 0 | 0.034 | 16.0149 | 4 | K | 2 | ROZPOCET | 0 | 0 | 0 | 0 | 0 | 2 | 0 | 4 | -857908545
7 | K | 968072355 | Vybúranie kovových rámov okien dvojitých alebo zdvojených, plochy do 2 m2, -0,06100t | m2 | 69.12 |  | 0 | CS CENEKON 2019 01 |  |  | znížená |  | 0 | 0 | 0 | 0.061 | 4.2163 | 4 | K | 2 | ROZPOCET | 0 | 0 | 0 | 0 | 0 | 2 | 0 | 4 | -1853879854
8 | K | 968072356 | Vybúranie kovových rámov okien dvojitých alebo zdvojených, plochy do 4 m2, -0,05300t | m2 | 184.77 |  | 0 | CS CENEKON 2019 01 |  |  | znížená |  | 0 | 0 | 0 | 0.053 | 9.7928 | 4 | K | 2 | ROZPOCET | 0 | 0 | 0 | 0 | 0 | 2 | 0 | 4 | 2107738804
9 | K | 979011111 | Zvislá doprava sutiny a vybúraných hmôt za prvé podlažie nad alebo pod základným podlažím | t | 41.266 |  | 0 | CS CENEKON 2019 01 |  |  | znížená |  | 0 | 0 | 0 | 0 | 0 | 4 | K | 2 | ROZPOCET | 0 | 0 | 0 | 0 | 0 | 2 | 0 | 4 | -560417404
10 | K | 979011121 | Zvislá doprava sutiny a vybúraných hmôt za každé ďalšie podlažie | t | 42.681 |  | 0 | CS CENEKON 2019 01 |  |  | znížená |  | 0 | 0 | 0 | 0 | 0 | 4 | K | 2 | ROZPOCET | 0 | 0 | 0 | 0 | 0 | 2 | 0 | 4 | 2098252515
11 | K | 979081111 | Odvoz sutiny a vybúraných hmôt na skládku do 1 km | t | 41.266 |  | 0 | CS CENEKON 2019 01 |  |  | znížená |  | 0 | 0 | 0 | 0 | 0 | 4 | K | 2 | ROZPOCET | 0 | 0 | 0 | 0 | 0 | 2 | 0 | 4 | -150220913
12 | K | 979081121 | Odvoz sutiny a vybúraných hmôt na skládku za každý ďalší 1 km | t | 1650.64 |  | 0 | CS CENEKON 2019 01 |  |  | znížená |  | 0 | 0 | 0 | 0 | 0 | 4 | K | 2 | ROZPOCET | 0 | 0 | 0 | 0 | 0 | 2 | 0 | 4 | 850203201
13 | K | 979082111 | Vnútrostavenisková doprava sutiny a vybúraných hmôt do 10 m | t | 41.266 |  | 0 | CS CENEKON 2019 01 |  |  | znížená |  | 0 | 0 | 0 | 0 | 0 | 4 | K | 2 | ROZPOCET | 0 | 0 | 0 | 0 | 0 | 2 | 0 | 4 | 1055693936
14 | K | 979082121 | Vnútrostavenisková doprava sutiny a vybúraných hmôt za každých ďalších 5 m | t | 1505.02 |  | 0 | CS CENEKON 2019 01 |  |  | znížená |  | 0 | 0 | 0 | 0 | 0 | 4 | K | 2 | ROZPOCET | 0 | 0 | 0 | 0 | 0 | 2 | 0 | 4 | 1918826786
15 | K | 979089112 | Poplatok za skladovanie - drevo, sklo, plasty (17 02 ), ostatné | t | 41.266 |  | 0 | CS CENEKON 2019 01 |  |  | znížená |  | 0 | 0 | 0 | 0 | 0 | 4 | K | 2 | ROZPOCET | 0 | 0 | 0 | 0 | 0 | 2 | 0 | 4 | 1423634779
16 | K | 979089712 | Prenájom kontajneru 5 m3 | ks | 22 |  | 0 | CS CENEKON 2019 01 |  |  | znížená |  | 0 | 0 | 0 | 0 | 0 | 4 | K | 2 | ROZPOCET | 0 | 0 | 0 | 0 | 0 | 2 | 0 | 4 | 118126462
| D | 99 | Presun hmôt HSV |  |  |  | 0 | [5 empty] | 0 |  | 0 |  | 0 | 1 | D | 1 | ROZPOCET | [6 empty] | 0
17 | K | 999281111 | Presun hmôt pre opravy a údržbu objektov vrátane vonkajších plášťov výšky do 25 m | t | 2.106 |  | 0 | CS CENEKON 2019 01 |  |  | znížená |  | 0 | 0 | 0 | 0 | 0 | 4 | K | 2 | ROZPOCET | 0 | 0 | 0 | 0 | 0 | 2 | 0 | 4 | 989412139
| D | PSV | Práce a dodávky PSV |  |  |  | 0 | [5 empty] | 0 |  | 0 |  | 1.496 | 2 | D | 0 | ROZPOCET | [6 empty] | 0
| D | 764 | Konštrukcie klampiarske |  |  |  | 0 | [5 empty] | 0 |  | 0 |  | 0.43765 | 2 | D | 1 | ROZPOCET | [6 empty] | 0
18 | K | 764410850 | Demontáž oplechovania parapetov rš od 100 do 330 mm, -0,00135t | m | 324.185 |  | 0 | CS CENEKON 2019 01 |  |  | znížená |  | 0 | 0 | 0 | 0.00135 | 0.43765 | 16 | K | 2 | ROZPOCET | 0 | 0 | 0 | 0 | 0 | 2 | 0 | 16 | -2050551078
19 | K | 998764203 | Presun hmôt pre konštrukcie klampiarske v objektoch výšky nad 12 do 24 m | % |  |  | 0 | CS CENEKON 2019 01 |  |  | znížená |  | 0 | 0 | 0 | 0 | 0 | 16 | K | 2 | ROZPOCET | 0 | 0 | 0 | 0 | 0 | 2 | 0 | 16 | -443348007
| D | 786 | Čalúnnické práce |  |  |  | 0 | [5 empty] | 0 |  | 0 |  | 1.0584 | 2 | D | 1 | ROZPOCET | [6 empty] | 0
20 | K | 786611020 | Demontáž exteriérových hliníkových žalúzií, -0,0075t | m2 | 141.12 |  | 0 | CS CENEKON 2019 01 |  |  | znížená |  | 0 | 0 | 0 | 0.0075 | 1.0584 | 16 | K | 2 | ROZPOCET | 0 | 0 | 0 | 0 | 0 | 2 | 0 | 16 | 1526099534
21 | K | 998786203 | Presun hmôt pre čalúnnické úpravy v objektoch výšky (hľbky) nad 12 do 24 m | % |  |  | 0 | CS CENEKON 2019 01 |  |  | znížená |  | 0 | 0 | 0 | 0 | 0 | 16 | K | 2 | ROZPOCET | 0 | 0 | 0 | 0 | 0 | 2 | 0 | 16 | -2648472
|  | VP | Práce naviac |  |  |  | 0 | [11 empty] | D | 0 | PN | [6 empty] | 0
| K | [5 empty] | 0 |  |  |  | znížená | [7 empty] | PN | 1 | PN | 0 | 0 | 0 | 0 | 0 | 2 | 0
| K | [5 empty] | 0 |  |  |  | znížená | [7 empty] | PN | 1 | PN | 0 | 0 | 0 | 0 | 0 | 2 | 0
| K | [5 empty] | 0 |  |  |  | znížená | [7 empty] | PN | 1 | PN | 0 | 0 | 0 | 0 | 0 | 2 | 0
| K | [5 empty] | 0 |  |  |  | znížená | [7 empty] | PN | 1 | PN | 0 | 0 | 0 | 0 | 0 | 2 | 0
| K | [5 empty] | 0 |  |  |  | znížená | [7 empty] | PN | 1 | PN | 0 | 0 | 0 | 0 | 0 | 2 | 0
| K | [5 empty] | 0 |  |  |  | znížená | [7 empty] | PN | 1 | PN | 0 | 0 | 0 | 0 | 0 | 2 | 0
| K | [5 empty] | 0 |  |  |  | znížená | [7 empty] | PN | 1 | PN | 0 | 0 | 0 | 0 | 0 | 2 | 0
| K | [5 empty] | 0 |  |  |  | znížená | [7 empty] | PN | 1 | PN | 0 | 0 | 0 | 0 | 0 | 2 | 0
| K | [5 empty] | 0 |  |  |  | znížená | [7 empty] | PN | 1 | PN | 0 | 0 | 0 | 0 | 0 | 2 | 0
| K | [5 empty] | 0 |  |  |  | znížená | [7 empty] | PN | 1 | PN | 0 | 0 | 0 | 0 | 0 | 2 | 0

## NS - Fasáda výplní - nový...
[9 empty] | >> skryté stĺpce << | [9 empty] | {5b048e91-12b9-4c76-9b66-328378a10cde}
0
| KRYCÍ LIST ROZPOČTU | [8 empty] | v --- nižšie sa nachádzajú doplnkové a pomocné údaje k zostavám --- v | [8 empty] | False
Stavba:
Zníženie energetickej náročnosti v podniku RONA, a.s. – časť Výmena otvorových konštrukcií
Objekt:
NS - Fasáda výplní - nový stav
| JKSO: |  |  |  |  | KS:
| Miesto: |  | Lednické Rovné |  |  | Dátum: | Vyplň údaj
| Objednávateľ: |  |  |  |  | IČO:
|  | Rona, a.s. |  |  |  | IČ DPH:
| Zhotoviteľ: |  |  |  |  | IČO: | Vyplň údaj
|  | Vyplň údaj |  |  |  | IČ DPH: | Vyplň údaj
| Projektant: |  |  |  |  | IČO:
|  | Ing. Viliam Michálek |  |  |  | IČ DPH:
| Spracovateľ: |  |  |  |  | IČO:
|  | Vyplň údaj |  |  |  | IČ DPH:
Poznámka:
| Cena bez DPH | [5 empty] | 0
|  |  | Základ dane |  |  | Sadzba dane | Výška dane
| DPH | základná | 0 |  |  | 20% | 0
|  | znížená | 0 |  |  | 20% | 0
|  | zákl. prenesená | 0 |  |  | 20% | 0
|  | zníž. prenesená | 0 |  |  | 20% | 0
|  | nulová | 0 |  |  | 0% | 0
| Cena s DPH |  |  | v | EUR |  | 0
| Projektant |  |  | Spracovateľ
| Dátum a podpis: |  | Pečiatka | Dátum a podpis: |  |  | Pečiatka
| Objednávateľ |  |  | Zhotoviteľ
| Dátum a podpis: |  | Pečiatka | Dátum a podpis: |  |  | Pečiatka
REKAPITULÁCIA ROZPOČTU
Stavba:
Zníženie energetickej náročnosti v podniku RONA, a.s. – časť Výmena otvorových konštrukcií
Objekt:
NS - Fasáda výplní - nový stav
Miesto: |  |  | Lednické Rovné |  |  | Dátum: | Vyplň údaj
Objednávateľ: |  |  | Rona, a.s. |  |  | Projektant: | Ing. Viliam Michálek
Zhotoviteľ: |  |  | Vyplň údaj |  |  | Spracovateľ: | Vyplň údaj
Kód dielu - Popis | [6 empty] | Cena celkom [EUR]
Náklady z rozpočtu | [6 empty] | 0 | [12 empty] | -1
| HSV - Práce a dodávky HSV | [5 empty] | 0
| 6 - Úpravy povrchov, podlahy, osadenie | [5 empty] | 0
| 9 - Ostatné konštrukcie a práce-búranie | [5 empty] | 0
| 99 - Presun hmôt HSV | [5 empty] | 0
| PSV - Práce a dodávky PSV | [5 empty] | 0
| 764 - Konštrukcie klampiarske | [5 empty] | 0
| 766 - Konštrukcie stolárske | [5 empty] | 0
| 767 - Konštrukcie doplnkové kovové | [5 empty] | 0
| 783 - Nátery | [5 empty] | 0
| 784 - Maľby | [5 empty] | 0
| M - Práce a dodávky M | [5 empty] | 0
| 25-M - Povrchová úprava strojov a zariadení | [5 empty] | 0
| 36-M - Montáž prevádzkových, meracích a regulačných zariadení | [5 empty] | 0
| VP - Práce naviac | [5 empty] | 0
ROZPOČET
Stavba:
Zníženie energetickej náročnosti v podniku RONA, a.s. – časť Výmena otvorových konštrukcií
Objekt:
NS - Fasáda výplní - nový stav
Miesto: |  |  | Lednické Rovné |  |  | Dátum: | Vyplň údaj
Objednávateľ: |  |  | Rona, a.s. |  |  | Projektant: | Ing. Viliam Michálek
Zhotoviteľ: |  |  | Vyplň údaj |  |  | Spracovateľ: | Vyplň údaj
PČ | Typ | Kód | Popis | MJ | Množstvo | J.cena [EUR] | Cena celkom [EUR] | Cenová sústava |  |  | DPH | J. Nh [h] | Nh celkom [h] | J. hmotnosť [t] | Hmotnosť celkom [t] | J. suť [t] | Suť Celkom [t]
Náklady z rozpočtu | [6 empty] | 0 | [5 empty] | 0 |  | 20.6267 |  | 0.10656 |  | D | -1 | [7 empty] | 0
| D | HSV | Práce a dodávky HSV |  |  |  | 0 | [5 empty] | 0 |  | 6.2607 |  | 0.10656 | 1 | D | 0 | ROZPOCET | [6 empty] | 0
| D | 6 | Úpravy povrchov, podlahy, osadenie |  |  |  | 0 | [5 empty] | 0 |  | 4.1547 |  | 0 | 1 | D | 1 | ROZPOCET | [6 empty] | 0
1 | K | 612425921 | Omietka vápenná, vapenocementová vnútorného ostenia okenného alebo dverného hladká | m2 | 113.732 |  | 0 | CS CENEKON 2019 01 |  |  | znížená |  | 0 | 0.03587 | 4.0796 | 0 | 0 | 4 | K | 2 | ROZPOCET | 0 | 0 | 0 | 0 | 0 | 2 | 0 | 4 | 728580720
2 | K | 622491403 | Fasádny náter silikatový - ostenia ext. | m2 | 129.547 |  | 0 | CS CENEKON 2019 01 |  |  | znížená |  | 0 | 0.00058 | 0.075137 | 0 | 0 | 4 | K | 2 | ROZPOCET | 0 | 0 | 0 | 0 | 0 | 2 | 0 | 4 | -937432188
| D | 9 | Ostatné konštrukcie a práce-búranie |  |  |  | 0 | [5 empty] | 0 |  | 2.106 |  | 0.10656 | 1 | D | 1 | ROZPOCET | [6 empty] | 0
3 | K | 941955003 | Lešenie ľahké pracovné pomocné s výškou lešeňovej podlahy nad 1,90 do 2,50 m | m2 | 171.1 |  | 0 | CS CENEKON 2019 01 |  |  | znížená |  | 0 | 0.00618 | 1.0574 | 0 | 0 | 4 | K | 2 | ROZPOCET | 0 | 0 | 0 | 0 | 0 | 2 | 0 | 4 | -1063159027
4 | K | 941955004 | Lešenie ľahké pracovné pomocné s výškou lešeňovej podlahy nad 2,50 do 3,5 m | m2 | 169.677 |  | 0 | CS CENEKON 2019 01 |  |  | znížená |  | 0 | 0.00618 | 1.0486 | 0 | 0 | 4 | K | 2 | ROZPOCET | 0 | 0 | 0 | 0 | 0 | 2 | 0 | 4 | 957231923
5 | K | 949942101 | Hydraulická kĺbova zdvíhacia plošina vrátane obsluhy inštalovaná na podvozku | deň | 60 |  | 0 | CS CENEKON 2019 01 |  |  | znížená |  | 0 | 0 | 0 | 0 | 0 | 4 | K | 2 | ROZPOCET | 0 | 0 | 0 | 0 | 0 | 2 | 0 | 4 | -1827379224
6 | K | 968072876 | Vybúranie a vybratie mrežových ploch nad 2 m2, -0,00200t | m2 | 53.28 |  | 0 | CS CENEKON 2019 01 |  |  | znížená |  | 0 | 0 | 0 | 0.002 | 0.10656 | 4 | K | 2 | ROZPOCET | 0 | 0 | 0 | 0 | 0 | 2 | 0 | 4 | -1476304160
| D | 99 | Presun hmôt HSV |  |  |  | 0 | [5 empty] | 0 |  | 0 |  | 0 | 1 | D | 1 | ROZPOCET | [6 empty] | 0
7 | K | 999281111 | Presun hmôt pre opravy a údržbu objektov vrátane vonkajších plášťov výšky do 25 m | t | 6.261 |  | 0 | CS CENEKON 2019 01 |  |  | znížená |  | 0 | 0 | 0 | 0 | 0 | 4 | K | 2 | ROZPOCET | 0 | 0 | 0 | 0 | 0 | 2 | 0 | 4 | -454776282
| D | PSV | Práce a dodávky PSV |  |  |  | 0 | [5 empty] | 0 |  | 14.3595 |  | 0 | 2 | D | 0 | ROZPOCET | [6 empty] | 0
| D | 764 | Konštrukcie klampiarske |  |  |  | 0 | [5 empty] | 0 |  | 0.38995 |  | 0 | 2 | D | 1 | ROZPOCET | [6 empty] | 0
8 | K | 764410740 | Oplechovanie parapetov z hliníkového farebného Al plechu hr.1,0mm, vrátane rohov r.š. 250 mm, biela | m | 213.025 |  | 0 | CS CENEKON 2019 01 |  |  | znížená |  | 0 | 0.0011 | 0.23433 | 0 | 0 | 16 | K | 2 | ROZPOCET | 0 | 0 | 0 | 0 | 0 | 2 | 0 | 16 | 875507493
9 | K | 764410750 | Oplechovanie parapetov z hliníkového farebného Al plechu hr.1,0mm, vrátane rohov r.š. 330 mm, biela | m | 111.16 |  | 0 | CS CENEKON 2019 01 |  |  | znížená |  | 0 | 0.0014 | 0.15562 | 0 | 0 | 16 | K | 2 | ROZPOCET | 0 | 0 | 0 | 0 | 0 | 2 | 0 | 16 | -1293486200
10 | K | 998764203 | Presun hmôt pre konštrukcie klampiarske v objektoch výšky nad 12 do 24 m | % |  |  | 0 | CS CENEKON 2019 01 |  |  | znížená |  | 0 | 0 | 0 | 0 | 0 | 16 | K | 2 | ROZPOCET | 0 | 0 | 0 | 0 | 0 | 2 | 0 | 16 | 277137633
| D | 766 | Konštrukcie stolárske |  |  |  | 0 | [5 empty] | 0 |  | 12.8665 |  | 0 | 2 | D | 1 | ROZPOCET | [6 empty] | 0
11 | K | 766621400 | Montáž okien plastových s hydroizolačnými ISO páskami (exteriérová a interiérová) | m | 1286.17 |  | 0 | CS CENEKON 2019 01 |  |  | znížená |  | 0 | 0.00021 | 0.2701 | 0 | 0 | 16 | K | 2 | ROZPOCET | 0 | 0 | 0 | 0 | 0 | 2 | 0 | 16 | 1547933988
12 | M | 611410000400 | Plastové okno jednokrídlové OS, vxš 600x1200 mm, izolačné trojsklo, 6 komorový profil, Uf=1,0W/(m2.K.), Ug=0,6W/(m2.k), g=0,51,Tl=72%, biela farba - o1 | ks | 34 |  | 0 | CS CENEKON 2019 01 |  |  | znížená |  | 0 | 0.034 | 1.156 | 0 | 0 | 32 | M | 2 | ROZPOCET | 0 | 0 | 0 | 0 | 0 | 2 | 0 | 16 | -713750234
13 | M | 611410002600 | Plastové okno jednokrídlové OS, vxš 1200x1200 mm, izolačné trojsklo, 6 komorový profil, Uf=1,0W/(m2.K.), Ug=0,6W/(m2.k), g=0,51,Tl=72%, snímač IQRF, biela farba - o2 | ks | 31 |  | 0 | CS CENEKON 2019 01 |  |  | znížená |  | 0 | 0.057 | 1.767 | 0 | 0 | 32 | M | 2 | ROZPOCET | 0 | 0 | 0 | 0 | 0 | 2 | 0 | 16 | 1585881731
14 | M | 611410003600r | Plastové okno jednokrídlové OS, vxš 2100(100)x1200 mm (100mm inštalačný panel), izolačné trojsklo, 6 komorový profil, Uf=1,0W/(m2.K.), Ug=0,6W/(m2.k), inštalačný panel U=0,87W/(m2.K.), g=0,51,Tl=72%, biela farba - o3 | ks | 56 |  | 0 |  |  |  | znížená |  | 0 | 0.089 | 4.984 | 0 | 0 | 32 | M | 2 | ROZPOCET | 0 | 0 | 0 | 0 | 0 | 2 | 0 | 16 | -1348233505
15 | M | 611410005100r | Zasklena stena plastová okno jednokrídlové P,OS, vxš 2400x1500 (1200x1500) mm, izolačné trojsklo, 6 komorový profil, Uf=1,0W/(m2.K.), Ug=0,6W/(m2.k), g=0,51,Tl=72%, biela farba - o4 | ks | 6 |  | 0 |  |  |  | znížená |  | 0 | 0.108 | 0.648 | 0 | 0 | 32 | M | 2 | ROZPOCET | 0 | 0 | 0 | 0 | 0 | 2 | 0 | 16 | 864113771
16 | M | 611410005200r | Zasklena stena plastová okno jednokrídlové P,OS, vxš 2500x1500 (1300x1500) mm, izolačné trojsklo, 6 komorový profil, Uf=1,0W/(m2.K.), Ug=0,6W/(m2.k), g=0,51,Tl=72%, biela farba - o5 | ks | 3 |  | 0 |  |  |  | znížená |  | 0 | 0.117 | 0.351 | 0 | 0 | 32 | M | 2 | ROZPOCET | 0 | 0 | 0 | 0 | 0 | 2 | 0 | 16 | 953604691
17 | M | 611410003000r | Plastové okno jednokrídlové OS, vxš 1800x1500 mm, izolačné trojsklo, 6 komorový profil, Uf=1,0W/(m2.K.), Ug=0,6W/(m2.k), g=0,51,Tl=72%, biela farba - o7 | ks | 4 |  | 0 |  |  |  | znížená |  | 0 | 0.081 | 0.324 | 0 | 0 | 32 | M | 2 | ROZPOCET | 0 | 0 | 0 | 0 | 0 | 2 | 0 | 16 | -1963929391
18 | M | 611410003000r1 | Pásové plastové okná jednokrídlové S,OS, vxš 1800x5250 mm, izolačné trojsklo, 5 komorový profil, Uf=1,1W/(m2.K.), Ug=0,7W/(m2.k), g=0,53,Tl=74%, biela farba - zs1,2,3,9 | ks | 4 |  | 0 |  |  |  | znížená |  | 0 | 0.081 | 0.324 | 0 | 0 | 32 | M | 2 | ROZPOCET | 0 | 0 | 0 | 0 | 0 | 2 | 0 | 16 | -2050679957
19 | M | 611410003000r2 | Pásové plastové okná jednokrídlové S,OS, vxš 1800x2225 mm, izolačné trojsklo, 5 komorový profil, Uf=1,1W/(m2.K.), Ug=0,7W/(m2.k), g=0,53,Tl=74%, biela farba - zs4,5,6 | ks | 3 |  | 0 |  |  |  | znížená |  | 0 | 0.081 | 0.243 | 0 | 0 | 32 | M | 2 | ROZPOCET | 0 | 0 | 0 | 0 | 0 | 2 | 0 | 16 | -293976351
20 | M | 611410000300 | Plastové okno jednokrídlové OS, vxš 600x900 mm, izolačné trojsklo, 5 komorový profil, Uf=1,1W/(m2.K.), Ug=0,7W/(m2.k),g=0,53,Tl=74%, biela farba - zs7,8,23,24 | ks | 4 |  | 0 | CS CENEKON 2019 01 |  |  | znížená |  | 0 | 0.03 | 0.12 | 0 | 0 | 32 | M | 2 | ROZPOCET | 0 | 0 | 0 | 0 | 0 | 2 | 0 | 16 | -2041968500
21 | M | 611410003000r3 | Pásové plastové okná jednokrídlové S,OS,PP vxš 1800x5250 mm, izolačné trojsklo, 5 komorový profil, Uf=1,1W/(m2.K.), Ug=0,7W/(m2.k)),g=0,53,Tl=74%, biela farba - zs10 | ks | 1 |  | 0 |  |  |  | znížená |  | 0 | 0.081 | 0.081 | 0 | 0 | 32 | M | 2 | ROZPOCET | 0 | 0 | 0 | 0 | 0 | 2 | 0 | 16 | -983802680
22 | M | 611410003000r4 | Pásové plastové okná jednokrídlové S,OS vxš 1800x3100 mm, izolačné trojsklo, 5 komorový profil, Uf=1,1W/(m2.K.), Ug=0,7W/(m2.k), g=0,53,Tl=74%, biela farba - zs11 | ks | 1 |  | 0 |  |  |  | znížená |  | 0 | 0.081 | 0.081 | 0 | 0 | 32 | M | 2 | ROZPOCET | 0 | 0 | 0 | 0 | 0 | 2 | 0 | 16 | 1015974849
23 | M | 611410003000r5 | Pásové plastové okná jednokrídlové S,OS,PP vxš 1800x5250 mm, izolačné trojsklo, 5 komorový profil, Uf=1,1W/(m2.K.), Ug=0,7W/(m2.k), g=0,53,Tl=74%, biela farba - zs12 | ks | 1 |  | 0 |  |  |  | znížená |  | 0 | 0.081 | 0.081 | 0 | 0 | 32 | M | 2 | ROZPOCET | 0 | 0 | 0 | 0 | 0 | 2 | 0 | 16 | -964508912
24 | M | 611410003000r6 | Pásové plastové okná jednokrídlové S,OS,PP vxš 1800x5250 mm, izolačné trojsklo, 5 komorový profil, Uf=1,1W/(m2.K.), Ug=0,7W/(m2.k), g=0,53,Tl=74%, biela farba - zs13 | ks | 1 |  | 0 |  |  |  | znížená |  | 0 | 0.081 | 0.081 | 0 | 0 | 32 | M | 2 | ROZPOCET | 0 | 0 | 0 | 0 | 0 | 2 | 0 | 16 | 1882814253
25 | M | 611410003000r7 | Zasklená stena plastová okná jednokrídlové S,OS,PP vxš 3600x5250 mm, izolačné trojsklo, 5 komorový profil, Ug=0,6W/(m2.k), g=0,53,Tl=74%, biela farba - zs14,15,20,21,25,26,27,28,29b | ks | 9 |  | 0 |  |  |  | znížená |  | 0 | 0.081 | 0.729 | 0 | 0 | 32 | M | 2 | ROZPOCET | 0 | 0 | 0 | 0 | 0 | 2 | 0 | 16 | 660935437
26 | M | 611410003000r8 | Zasklená stena plastová okná jednokrídlové S,OS,PP vxš 3600x2225 mm, izolačné trojsklo, 5 komorový profil, Uf=1,1W/(m2.K.), Ug=0,7W/(m2.k), g=0,53,Tl=74%, biela farba - zs16,17,18,19,29,29a | ks | 6 |  | 0 |  |  |  | znížená |  | 0 | 0.081 | 0.486 | 0 | 0 | 32 | M | 2 | ROZPOCET | 0 | 0 | 0 | 0 | 0 | 2 | 0 | 16 | 152257756
27 | M | 611410003000r9 | Zasklená stena plastová okná jednokrídlové S,OS,PP vxš 3600x2915 mm, izolačné trojsklo, 5 komorový profil, Uf=1,1W/(m2.K.), Ug=0,7W/(m2.k),g=0,53,Tl=74%, biela farba - zs22 | ks | 1 |  | 0 |  |  |  | znížená |  | 0 | 0.081 | 0.081 | 0 | 0 | 32 | M | 2 | ROZPOCET | 0 | 0 | 0 | 0 | 0 | 2 | 0 | 16 | -1382629239
28 | M | 611410003000r10 | Zasklená stena plastová okná jednokrídlové S,OS,PP vxš 2400x5345 mm, izolačné trojsklo, 5 komorový profil, Uf=1,1W/(m2.K.), Ug=0,7W/(m2.k), g=0,53,Tl=74%, biela farba - zs29c | ks | 1 |  | 0 |  |  |  | znížená |  | 0 | 0.081 | 0.081 | 0 | 0 | 32 | M | 2 | ROZPOCET | 0 | 0 | 0 | 0 | 0 | 2 | 0 | 16 | -1724775437
29 | M | 611410003000r11 | Zasklená stena plastová okná jednokrídlové S,OS,PP vxš 3600x4500 mm, izolačné trojsklo, 5 komorový profil, Uf=1,1W/(m2.K.), Ug=0,7W/(m2.k), g=0,53,Tl=74%, biela farba - zs30 | ks | 1 |  | 0 |  |  |  | znížená |  | 0 | 0.081 | 0.081 | 0 | 0 | 32 | M | 2 | ROZPOCET | 0 | 0 | 0 | 0 | 0 | 2 | 0 | 16 | 626064266
30 | M | 611410003000r12 | Zasklená stena plastová okná jednokrídlové S,OS,PP vxš 3600x4500 mm, izolačné trojsklo, 5 komorový profil, Ug=0,6W/(m2.k), g=0,53,Tl=74%, biela farba - zs31,33,34,35,36,37,38 | ks | 7 |  | 0 |  |  |  | znížená |  | 0 | 0.081 | 0.567 | 0 | 0 | 32 | M | 2 | ROZPOCET | 0 | 0 | 0 | 0 | 0 | 2 | 0 | 16 | -706192996
31 | M | 611410003000r13 | Zasklená stena plastová okná jednokrídlové S,OS,PP vxš 3600x4500 mm, izolačné trojsklo, 5 komorový profil, Uf=1,1W/(m2.K.), Ug=0,7W/(m2.k), g=0,53,Tl=74%, biela farba - zs32 | ks | 1 |  | 0 |  |  |  | znížená |  | 0 | 0.081 | 0.081 | 0 | 0 | 32 | M | 2 | ROZPOCET | 0 | 0 | 0 | 0 | 0 | 2 | 0 | 16 | -710953563
32 | K | 766694142 | Montáž parapetnej dosky plastovej šírky do 300 mm, dĺžky 1000-1600 mm | ks | 134 |  | 0 | CS CENEKON 2019 01 |  |  | znížená |  | 0 | 0.00026 | 0.03484 | 0 | 0 | 16 | K | 2 | ROZPOCET | 0 | 0 | 0 | 0 | 0 | 2 | 0 | 16 | -1054557460
33 | M | 611560000400 | Parapetná doska plastová, šírka 300 mm, komôrková vnútorná, biely | m | 164.7 |  | 0 | CS CENEKON 2019 01 |  |  | znížená |  | 0 | 0.00114 | 0.18776 | 0 | 0 | 32 | M | 2 | ROZPOCET | 0 | 0 | 0 | 0 | 0 | 2 | 0 | 16 | -71660605
34 | M | 611560000800 | Plastové krytky k vnútorným parapetom plastovým, pár, vo farbe biela | ks | 268 |  | 0 | CS CENEKON 2019 01 |  |  | znížená |  | 0 | 0.0001 | 0.0268 | 0 | 0 | 32 | M | 2 | ROZPOCET | 0 | 0 | 0 | 0 | 0 | 2 | 0 | 16 | 580979171
35 | K | 998766203 | Presun hmot pre konštrukcie stolárske v objektoch výšky nad 12 do 24 m | % |  |  | 0 | CS CENEKON 2019 01 |  |  | znížená |  | 0 | 0 | 0 | 0 | 0 | 16 | K | 2 | ROZPOCET | 0 | 0 | 0 | 0 | 0 | 2 | 0 | 16 | 1568513583
| D | 767 | Konštrukcie doplnkové kovové |  |  |  | 0 | [5 empty] | 0 |  | 1.0589 |  | 0 | 2 | D | 1 | ROZPOCET | [6 empty] | 0
36 | K | 767660106 | Montáž hliníkovej vonkajšej žalúzie od šírky 80 cm do 140 cm a dĺžky 260 cm na stenu alebo ostenie | ks | 56 |  | 0 | CS CENEKON 2019 01 |  |  | znížená |  | 0 | 0 | 0 | 0 | 0 | 16 | K | 2 | ROZPOCET | 0 | 0 | 0 | 0 | 0 | 2 | 0 | 16 | -1135162990
37 | M | 611530019700 | Žalúzie exteriérové hliníkové C-50, šxl 1200x2100 mm, manuálne ovládanie | ks | 56 |  | 0 | CS CENEKON 2019 01 |  |  | znížená |  | 0 | 0.0189 | 1.0584 | 0 | 0 | 32 | M | 2 | ROZPOCET | 0 | 0 | 0 | 0 | 0 | 2 | 0 | 16 | 1153553607
38 | K | 767662110 | Spätná montáž mreží pevných skrutkovaním | m2 | 53.28 |  | 0 |  |  |  | znížená |  | 0 | 1e-05 | 0.0005328 | 0 | 0 | 16 | K | 2 | ROZPOCET | 0 | 0 | 0 | 0 | 0 | 2 | 0 | 16 | 561371119
39 | K | 998767203 | Presun hmôt pre kovové stavebné doplnkové konštrukcie v objektoch výšky nad 12 do 24 m | % |  |  | 0 | CS CENEKON 2019 01 |  |  | znížená |  | 0 | 0 | 0 | 0 | 0 | 16 | K | 2 | ROZPOCET | 0 | 0 | 0 | 0 | 0 | 2 | 0 | 16 | -1772103886
| D | 783 | Nátery |  |  |  | 0 | [5 empty] | 0 |  | 0.0090576 |  | 0 | 2 | D | 1 | ROZPOCET | [6 empty] | 0
40 | K | 783224902 | Oprava náterov kov.stav.doplnk.konštr. za pevnými mrežami syntetické na vzduchu schnúce jednonásobné 1x s emailov. - 70μm | m2 | 53.28 |  | 0 | CS CENEKON 2019 01 |  |  | znížená |  | 0 | 0.00017 | 0.0090576 | 0 | 0 | 16 | K | 2 | ROZPOCET | 0 | 0 | 0 | 0 | 0 | 2 | 0 | 16 | -15368386
| D | 784 | Maľby |  |  |  | 0 | [5 empty] | 0 |  | 0.035082 |  | 0 | 2 | D | 1 | ROZPOCET | [6 empty] | 0
41 | K | 784410100 | Penetrovanie jednonásobné jemnozrnných podkladov výšky do 3,80 m | m2 | 74.529 |  | 0 | CS CENEKON 2019 01 |  |  | znížená |  | 0 | 0.0001 | 0.0074529 | 0 | 0 | 16 | K | 2 | ROZPOCET | 0 | 0 | 0 | 0 | 0 | 2 | 0 | 16 | 1852595801
42 | K | 784410110 | Penetrovanie jednonásobné jemnozrnných podkladov výšky nad 3,80 m | m2 | 17.792 |  | 0 | CS CENEKON 2019 01 |  |  | znížená |  | 0 | 0.0001 | 0.0017792 | 0 | 0 | 16 | K | 2 | ROZPOCET | 0 | 0 | 0 | 0 | 0 | 2 | 0 | 16 | -505963681
43 | K | 784430010 | Maľby akrylátové základné dvojnásobné, ručne nanášané na jemnozrnný podklad výšky do 3,80 m - ostenia int. | m2 | 74.529 |  | 0 | CS CENEKON 2019 01 |  |  | znížená |  | 0 | 0.00028 | 0.020868 | 0 | 0 | 16 | K | 2 | ROZPOCET | 0 | 0 | 0 | 0 | 0 | 2 | 0 | 16 | -276403573
44 | K | 784430020 | Maľby akrylátové základné dvojnásobné, ručne nanášané na jemnozrnný podklad výšky nad 3,80 m - ostenia int. | m2 | 17.792 |  | 0 | CS CENEKON 2019 01 |  |  | znížená |  | 0 | 0.00028 | 0.0049818 | 0 | 0 | 16 | K | 2 | ROZPOCET | 0 | 0 | 0 | 0 | 0 | 2 | 0 | 16 | -1635109498
| D | M | Práce a dodávky M |  |  |  | 0 | [5 empty] | 0 |  | 0.00648 |  | 0 | 3 | D | 0 | ROZPOCET | [6 empty] | 0
| D | 25-M | Povrchová úprava strojov a zariadení |  |  |  | 0 | [5 empty] | 0 |  | 0 |  | 0 | 3 | D | 1 | ROZPOCET | [6 empty] | 0
45 | K | 250020001 | Čistenie oceľovou kefou pred povrchovou úpravou - mreže | m2 | 53.28 |  | 0 | CS CENEKON 2019 01 |  |  | znížená |  | 0 | 0 | 0 | 0 | 0 | 64 | K | 2 | ROZPOCET | 0 | 0 | 0 | 0 | 0 | 2 | 0 | 64 | 2077328985
| D | 36-M | Montáž prevádzkových, meracích a regulačných zariadení |  |  |  | 0 | [5 empty] | 0 |  | 0.00648 |  | 0 | 3 | D | 1 | ROZPOCET | [6 empty] | 0
46 | K | 360410435 | Montáž okenného snímača teploty | ks | 216 |  | 0 | CS CENEKON 2019 01 |  |  | znížená |  | 0 | 0 | 0 | 0 | 0 | 64 | K | 2 | ROZPOCET | 0 | 0 | 0 | 0 | 0 | 2 | 0 | 64 | 1219740823
47 | M | 389610006300 | Snímač teploty okenný komunikácia na frekvencií 868MHz | ks | 216 |  | 0 | CS CENEKON 2019 01 |  |  | znížená |  | 0 | 3e-05 | 0.00648 | 0 | 0 | 128 | M | 2 | ROZPOCET | 0 | 0 | 0 | 0 | 0 | 2 | 0 | 128 | 1986401407
|  | VP | Práce naviac |  |  |  | 0 | [11 empty] | D | 0 | PN | [6 empty] | 0
| K | [5 empty] | 0 |  |  |  | znížená | [7 empty] | PN | 1 | PN | 0 | 0 | 0 | 0 | 0 | 2 | 0
| K | [5 empty] | 0 |  |  |  | znížená | [7 empty] | PN | 1 | PN | 0 | 0 | 0 | 0 | 0 | 2 | 0
| K | [5 empty] | 0 |  |  |  | znížená | [7 empty] | PN | 1 | PN | 0 | 0 | 0 | 0 | 0 | 2 | 0
| K | [5 empty] | 0 |  |  |  | znížená | [7 empty] | PN | 1 | PN | 0 | 0 | 0 | 0 | 0 | 2 | 0
| K | [5 empty] | 0 |  |  |  | znížená | [7 empty] | PN | 1 | PN | 0 | 0 | 0 | 0 | 0 | 2 | 0
| K | [5 empty] | 0 |  |  |  | znížená | [7 empty] | PN | 1 | PN | 0 | 0 | 0 | 0 | 0 | 2 | 0
| K | [5 empty] | 0 |  |  |  | znížená | [7 empty] | PN | 1 | PN | 0 | 0 | 0 | 0 | 0 | 2 | 0
| K | [5 empty] | 0 |  |  |  | znížená | [7 empty] | PN | 1 | PN | 0 | 0 | 0 | 0 | 0 | 2 | 0
| K | [5 empty] | 0 |  |  |  | znížená | [7 empty] | PN | 1 | PN | 0 | 0 | 0 | 0 | 0 | 2 | 0
| K | [5 empty] | 0 |  |  |  | znížená | [7 empty] | PN | 1 | PN | 0 | 0 | 0 | 0 | 0 | 2 | 0